## 1、综合布线系统
一、综合布线系统
序号 | 货物名称 | 主要技术指标 | 数量 | 单位 | 品牌 | 型号 | 单价 | 总价
1 | 内网双口网络插座 2TI（含六类非屏蔽RJ45模块） | 面板类型：86*86mm型 面板端口数：双口 防尘门：优质ABS工程塑料 连接方式：直接卡接信息模块 安装方式：使用面板包装内配套的双螺丝明装或暗装 | 1 | 个
2 | 内网单口网络插座 TI（含六类非屏蔽RJ45模块） | 面板类型：86*86mm型 面板端口数：单口 防尘门：优质ABS工程塑料 连接方式：直接卡接信息模块 安装方式：使用面板包装内配套的双螺丝明装或暗装 | 1 | 个
3 | 外网单口网络插座 TO（含六类非屏蔽RJ45模块） | 面板类型：86*86mm型 面板端口数：单口 防尘门：优质ABS工程塑料 连接方式：直接卡接信息模块 安装方式：使用面板包装内配套的双螺丝明装或暗装 | 1 | 个
4 | 电话插座 TP(含语音模块） | 面板类型：86*86mm型 面板端口数：单口 防尘门：优质ABS工程塑料 连接方式：直接卡接信息模块 安装方式：使用面板包装内配套的双螺丝明装或暗装 | 1 | 个
5 | 电视插座 ITV（含六类非屏蔽RJ45模块） | 面板类型：86*86mm型 面板端口数：单口 防尘门：优质ABS工程塑料 连接方式：直接卡接信息模块 安装方式：使用面板包装内配套的双螺丝明装或暗装 | 1 | 个
6 | 光缆插座 GX | 单口86型光纤面板(SC)+LC型双芯单模光纤耦合器 产品尺寸：86*86mm 光纤面板提供SC /LC口型 带标示系统，可快速方便进行标示及维护 | 1 | 个
7 | 六类非屏蔽4对双绞线 | 护套材质：PVC 电缆外径：5.9±0.3mm 护套厚度：0.55±0.05mm 导体材质：无氧圆铜 | 1 | m
8 | 6芯单模光缆 | 6芯单模光缆，外护套材料：聚乙烯（PE） 结构：采用中心管式 光缆外径：8.3±0.5mm 光缆加强件：两根夹带平行高强度磷化钢丝 | 1 | m
9 | 配管 JDG20 | 1.名称：配管 2.材质：套接紧定式镀锌钢导管JDG 3.规格：JDG20 4.配置形式：暗敷 | 1 | m
10 | 镀锌桥架 | 1.名称：镀锌桥架 2.规格、型号：300*100 3.材质：热镀锌 4.类型：槽式 5.未尽事宜详见设计文件及相关规范（标准） | 1 | m
11 | 镀锌桥架 | 1.名称：镀锌桥架 2.规格、型号：400*200 3.材质：热镀锌 4.类型：槽式 5.未尽事宜详见设计文件及相关规范（标准） | 1 | m
12 | 24口网络配线架 | 面板塑料材质：PC聚碳酸酯、ABS工程塑料 面板金属材质：钢架底板结构+喷塑 安装高度：1U | 1 | 个
13 | 24芯光纤配线架1U | 机架式光纤配线架 光纤配线架内部挑孔设计，用于扎线、捆绑 附件自带自带粘贴固定线束装置，可安装内部用于理线 | 1 | 个
14 | 12芯光配单元 | 机架式光纤配线架+LC型双芯单模光纤耦合器 配线架部分采用铝板材质，轻量化设计 配线架支持前后调节深度安装 配线架内部附带魔术扎带 光纤配线架内部挑孔设计，用于扎线、捆绑 附件自带自带粘贴固定线束装置，可安装内部用于理线 | 1 | 个
15 | 24芯光配单元 | 机架式光纤配线架+LC型双芯单模光纤耦合器 配线架部分采用铝板材质，轻量化设计 配线架支持前后调节深度安装 配线架内部附带魔术扎带 光纤配线架内部挑孔设计，用于扎线、捆绑 附件自带自带粘贴固定线束装置，可安装内部用于理线 | 1 | 个
16 | 48芯光配单元 | 机架式光纤配线架 配线架部分采用铝板材质，轻量化设计 配线架支持前后调节深度安装 配线架内部附带魔术扎带 光纤配线架内部挑孔设计，用于扎线、捆绑 附件自带自带粘贴固定线束装置，可安装内部用于理线 | 1 | 个
17 | 72芯光配单元 | 机架式光纤配线架+LC型双芯单模光纤耦合器 配线架部分采用铝板材质，轻量化设计 配线架支持前后调节深度安装 配线架内部附带魔术扎带 光纤配线架内部挑孔设计，用于扎线、捆绑 附件自带自带粘贴固定线束装置，可安装内部用于理线 | 1 | 个
18 | 96芯光配单元 | 机架式光纤配线架+LC型双芯单模光纤耦合器 配线架部分采用铝板材质，轻量化设计 配线架支持前后调节深度安装 配线架内部附带魔术扎带 光纤配线架内部挑孔设计，用于扎线、捆绑 附件自带自带粘贴固定线束装置，可安装内部用于理线 | 1 | 个
19 | 配线 | RVVP2*1.0 | 1 | 米
20 | 配线 | RVVP4*1.0 | 1 | 米
21 | 配线 | RVV3*1.0 | 1 | 米
22 | 配线 | RVVP2*1.0 | 1 | 米
23 | 12芯室外单模光缆 | 12芯室外单模光缆，外护套材料：聚乙烯（PE） 结构：采用中心管式 光缆外径：8.3±0.5mm 光缆加强件：两根夹带平行高强度磷化钢丝 | 1 | 米
24 | 6芯室外单模光缆 | 6芯单模光缆，外护套材料：聚乙烯（PE） 结构：采用中心管式 光缆外径：8.3±0.5mm 光缆加强件：两根夹带平行高强度磷化钢丝 | 1 | 米

## 2、安防系统
二、安防系统（所有摄像机均应支持POE供电）
序号 | 货物名称 | 主要技术指标 | 单位 | 工程量 | 品牌 | 型号 | 单价（元） | 总价（元）
1 | 400W智能球型摄像机 | 400万红外智能网络球机 像素：400万；传感器类型：≥1/1.8英寸CMOS； 最大分辨率：2560×1440； | 台 | 1
2 | 400万像素高清红外枪型网络摄像机 | 400万红外定焦枪型网络摄像机 传感器类型：星光级≥1/2.8英寸CMOS； 像素：400万； 最大分辨率：2688×1520； | 台 | 1
3 | 400万像素高清红外半球型网络摄像机 | 400万红外定焦网络摄像机 传感器类型：星光级≥1/2.8英寸CMOS； 像素：400万； 最大分辨率：2688×1520； | 台 | 1
4 | 电梯网络摄像机 | 400万定焦红外普通半球网络摄像机 传感器类型：≥1/2.9英寸CMOS； 像素：400万； 最大分辨率：2688×1520； | 台 | 1
5 | 400万像素高清红外半球带拾音网络摄像机 | 400万红外定焦网络摄像机 传感器类型：星光级1/2.8英寸CMOS； 像素：≥400万； 最大分辨率：2688×1520； | 台 | 1
6 | 400万像素人脸识别半球型网络摄像机 | 400万智能红外变焦防暴半球网络摄像机 像素：400万；传感器类型：≥1/2.9英寸CMOS； | 台 | 1
7 | 400万考场半球网络摄像机 | 400万谈话半球型网络摄像机 传感器类型：≥1/3英寸CMOS； 像素：400万； 最大分辨率：2688×1520； | 台 | 1
8 | 拾音器 | 拾音范围：5～100平方米； 灵敏度：-34dB； | 个 | 1
9 | 400万室外长焦警戒摄像机 | 400万室外长焦警戒摄像机 传感器类型：≥1/2.7英寸CMOS； 像素：400万； 最大分辨率：2688×1520； | 台 | 1
10 | 人脸抓拍枪型网络摄像机 | 400万人脸抓拍枪型网络摄像机 传感器类型：≥1/1.8英寸CMOS； 像素：400万； 最大分辨率：2688×1520； | 台 | 1
11 | 高空全景摄像机 | 1600万AR高空全景网络摄≥像机 采用8个高性能≥200万像素1/1.8英寸CMOS图像传感器。最大单路可输出1600万(8192×1800)@25/30fps。 | 台 | 1
12 | 视频融合枪型网络摄像机 | 400万视频融合枪型网络摄像机 传感器类型：≥1/1.8英寸CMOS； 像素：400万； 最大分辨率：2688×1520； | 台 | 1
13 | 智能X射线检查系统 | 通道尺寸：≥500mm*300mm USB接口：≥2个USB3.0接口； 安装方式：落地式安装； 操作系统：嵌入式Linux操作系统； | 台 | 1
14 | 普通金属探测门 | 支持18区的金属探测，且带18区域人形报警指示灯 支持最小可检测一枚回形针 3.5寸液晶屏，友好的用户交互界面 | 台 | 1
15 | 手持金属探测器 | 手持式金属探测器，含座充充电器 | 台 | 1
16 | 视频存储服务器（满配85块6T硬盘） | 主处理器：64位高性能多核处理器； 操作系统：国产操作系统； 控制器：单控制器； 高速缓存：标配16GB，可扩展至128GB； 视频直存：最大支持1024路（2048Mbps）前端接入、存储、转发，32路（64Mbps）网络回放； 硬盘接口：85个；SATA、SAS；单盘最大支持20TB；支持热插拔；支持CMR； 满配6T硬盘 | 台 | 1
17 | 边缘计算服务一体机 | 主处理器：64位高性能多核处理器； 操作系统：国产操作系统； 前智能分析：支持人脸检测、人脸识别、视频结构化（人、车、非机动车）、通用行为分析、车牌比对、绊线人数统计、区域人数统计、排队人数异常报警、吸烟、打电话、人像检测； | 台 | 1
18 | 安消一体机 | 通讯方式：以太网； 通讯接口：3路RS-485/RS-232，1路CAN，1路RJ45，4路开关量输入； 报警音量：≥70dB@1m(A计权)； 报警方式：声、光报警，语音指示； 消音功能：支持； | 台 | 1
19 | 视频管理服务器 | 处理器：1颗24核 ≥2.5GHz 外观高度：2U机架式服务器机箱 | 台 | 1
20 | 智慧医院综合管理平台 | 集成基础管理、视频、门禁、报警、可视对讲、停车、访客等多个业务系统，国产化服务器，内置安全数据库，保障敏感数据安全，系统采用开放架构，易部署、易使用、易维护、易扩展、灵活开放。 一、软件指标 1、性能规格：单台支持视频≥1100路、门禁及门口机共计≥256路、室内机≥3000路、停车≥10进10出，≥500车位、访客机≥5路，可通过分布式部署扩展设备接入能力； 2、业务扩展性：可通过购买模块扩容：客流、考勤、信息发布、业务数据网关、社区数据中心、国标网关等业务系统； 3、开放兼容性：平台开放兼容，提供对外接口满足各类三方系统对接需求； | 台 | 1
21 | 视频融合服务器 | 1、支持≥8路1920*1080分辨率视频融合，可通过点位治理方式增加视频融合路数10000+； 2、支持≥8路视频融合并发，可横向扩展增加视频融合并发路数； 3、将视频画面和三维场景进行有效融合，实现在数字孪生场景中浏览动态视频； | 台 | 1
22 | 三维渲染服务器 | 1、作为三维地图部署硬件服务器； 2、1台服务器可支持2个4K或3路2K或4路1080P分辨率终端用户并发访问三维地图 | 台 | 1
23 | 55寸拼接屏 | 产品尺寸：≥55吋 双边拼缝：3.5mm 分辨率：1920*1080 | 块 | 1
24 | LED一体化支架 | 模块化拼接屏底座含支架 | 套 | 1
25 | 视频拼接矩阵 | 支持16路HDMI信号输出 输出接口最大支持3840×2160@60及以下常规分辨率和自定义分辨率输 支持每屏1/4/6/8/9/16/25/36分割，支持M×N自由分割 支持任意开窗、漫游，每屏最大支持36路开窗 | 台 | 1

## 4、道闸管理系统
四、道闸管理系统
序号 | 货物名称 | 主要技术指标 | 单位 | 工程量 | 品牌 | 型号 | 单价（元） | 总价（元）
1 | 道闸 | 1.最佳适用于日均车流量≤2000辆场景 2.箱体采用钣金设计，机箱表面采用静电喷涂工艺防锈 3.采用24V直流无刷电机，低功耗、效率高、运行稳定、安全且噪声小 4.道闸起落杆速度可调，道闸长≥3米； | 台 | 1
2 | 高清车牌识别摄像机+高清车牌识别摄像机+剩余车位显示屏 | 抓拍显示一体机集相机、LED屏、喇叭于一体，实现抓拍、显示、播报功能 可自由配置LED屏显示内容和语音播报内容，支持二维码收费信息显示 显示屏尺寸：≥320.0mm×160.0mm×15.0mm（高×宽×厚）； 传感器类型：≥1/3英寸CMOS； | 台 | 1
3 | 防撞雷达 | 发射频率：77GHz ~81GHz； 检测区域：0.3~6m（可调）； 防砸区域：0~2m（可调）； 检测目标：人、车； 在线调试：支持（串口、APP通过wifi进行调试）； 升级功能：支持（串口、APP通过wifi在线升级）； 工作电压：DC9V~12V | 台 | 1
4 | 出入口车辆放行管理 | 1、支持室内停车诱导、泊位统计、余位统计、车流量统计； 2、支持收款统计、缴费统计、月卡/储值/长期用户总览统计； 3、收费灵活，支持按次、按日、按时长、按时段、按组合的收费，包括节假日或者周末的不同收费方式； 4、配套云平台提供多种支付方式，支持岗亭、服务台、查询机、手机等多种途径进行停车费缴纳，支持微信、支付宝、现金、银行卡、优惠券等多种支付方式，同时支持营收对账； 5、支持无人值守，支持月卡/储值充值缴费； 6、支持潮汐车道，同车道，不同时段，车道方向可自动切换； | 车道 | 1
5 | 停车场车辆收费管理 | 电子支付：包括免密支付、聚合支付，以及后续可能会出现的ETC支付等其他支付类型 | 套 | 1

## 6、信息发布系统
六、信息发布系统
序号 | 货物名称 | 主要技术指标 | 单位 | 工程量 | 品牌 | 型号 | 单价（元） | 总价（元）
1 | 1、电梯厅及大厅
2 | 75英寸患者等候屏 | 1、面板尺寸：75" 16:9 A规级LCD 2、亮度：≥320 cd/㎡ 3、分辨率：≥3840*2160P@60Hz | 台 | 1
3 | 50英寸电梯屏 | 面板尺寸：50英寸； 屏幕比例：16:9； 分辨率：≥1920×1080； 亮度：≥300cd/m² (typ.)； | 台 | 1
4 | 立式专家屏 | 面板尺寸：55 ”； 物理分辨率：≥3840*2160； 亮度：≥320 cd/m2； 对比度：≥1200：1； | 台 | 1
5 | 导航软件 | 提供Android和IOS微信小程序端定位引擎服务（主动定位引擎）； 提供导航引擎服务； 提供路径规划引擎服务； 提供地图引擎渲染服务； | 套 | 1
6 | 2、单色条屏部分
7 | 户外单色条屏 | （含控制器、边框、钢结构、支架等）像素密度 ≥10000点/㎡ 像素间距 10（mm） 模组尺寸 320×160（mm） | 平方 | 6.62
8 | 3、门厅
9 | P2.5室内全彩LED显示屏 | 1) 像素间距（mm）：2.5； 2) 分辨率（W×H）：128*64=8192； | 平方 | 91
10 | 配电箱 | 20KW 远程控电 | 套 | 1
11 | 发送盒 | 接口指标 音视频输入接口 AUDIO IN × 1 网络接口 LAN口 × 1，Wi-Fi 数据传输接口 USB 2.0 × 2，TF Card × 1，蓝牙（BT 4.2） 音视频输出接口 AUDIO OUT × 1，HDMI OUT × 1 | 台 | 1
12 | 4、指挥中心
13 | P2.0室内全彩LED显示屏 | 像数点间 2mm 像素密度 ≥250000Dots/㎡ | 平方 | 21.45

## 7、排队叫号系统
七、排队叫号系统
序号 | 货物名称 | 主要技术指标 | 单位 | 数量 | 品牌 | 型号 | 单价（元） | 总价（元） | 备注
1 | 服务器 | 一、硬件指标 1、尺寸：架式服务器机箱； 2、处理器：1颗国产化CPU，8核，≥2.8GHz； 3、内存：配置≥32G内存 | 台 | 1
2 | 智慧导诊门诊导医系统 | 一、基础信息配置和管理 1、位置管理，支持维护医院建筑物楼层区域信息； 2、科室管理，维护科室信息，支持手动添加和可导入； 3、护士站管理，维护护士站信息，支持多台设备绑定同一护士站，支持配置按照医生绑定队列呼叫和按照诊室绑定队列呼叫模式，支持配置缓冲人数，支持配置防抢呼时间间隔，支持配置语音模板，支持扩展硬件配置，支持签到模式和流程设置，支持选呼配置，支持自动退出呼叫器配配置，支持自动添加新医生数据配置； 4、队列管理，维护队列信息，支持手动添加和导入，支持配置专家队列，支持配置独立取号，支持配置缓冲池； 5、医生管理，支持手动添加和导入，支持头像，支持职称，支持单队列和多队列配置，支持简介配置； 6、护士管理，维护护士信息，支持手动添加和导入； | 套 | 1
3 | 智慧导诊HIS数据接口系统 | 1、支持Oracle、MySQL、SQL server多种数据库类型； 2、支持自定义sql查询语句； 3、支持对接患者挂号明细信息、药房取药信息、医生排班信息、医生工号信息、科室信息等； | 套 | 1
4 | 智慧导诊护士分诊管理系统 | 1、支持护士输入工号和密码登录，支持记录工号和自动登录； 2、支持有签到和无签到两种模式； | 套 | 1
5 | 智慧导诊呼叫器系统 | 1、支持完整模式和迷你模式，迷你模式占用空间小，可悬浮，贴边隐藏； 2、支持输入工号登录，支持姓名确认，避免登录他人账号； 3、支持顺呼、复呼、后延快捷键设置，窗口默认显示位置设置； 4、支持显示医生姓名、看诊队列名称、当前看诊患者信息、下一位患者信息、队列； 5、支持显示等候人数、未签到人数、IP信息、诊室号信息、在线离线状态； 6、支持顺呼、复呼、后延、选呼操作； 7、支持展示已呼叫列表和等待列表患者排队信息； 8、支持队列切换，看诊多队列； 9、支持与护士站文字信息沟通，常用语编辑； 10、支持设置呼叫模式，呼叫单独列还是多队列循环呼叫； 11、支持等候人数从0到1时的语音提示和图标闪烁提示； | 套 | 1
6 | 智慧导诊药房取药叫号系统 | 1、支持与HIS数据接口对接，抓取待取药患者信息； 2、支持取药窗口屏展示当前窗口待取药患者信息，一页显示不下，可翻页显示； 3、支持取药窗口显示界面模板化，可通过后台更换； | 套 | 1
7 | 智慧导诊医技排队叫号系统 | 1、支持与PACS数据接口对接，获取缴费患者信息； 2、支持患者通过扫描条码或刷卡进行签到入队； 3、支持患者在护士站，通过护士进行签到入队； | 套 | 1
8 | 智慧导诊检验排队系统 | 1、支持与LIS数据接口对接，获取缴费患者信息； 2、支持患者通过扫描条码或刷卡进行取号入队，可打印小票； 3、支持患者在护士站，通过护士进行取号入队，可打印小票； | 套 | 1
9 | 智慧导诊信息发布系统 | 一、终端显示播放软件 1、支持在线播放和U盘导入离线播放； 2、支持播放图片、视频、文字、网页、Office、PDF等多种素材； 3、支持播放流媒体； 4、支持控制设备开关机、开关屏、重启和音量； 5、支持开机自启； 6、支持远程升级； | 套 | 1
10 | 智慧导诊体检导检系统 | 1、支持显示所有检查室的当前呼叫信息和等候信息； 2、支持语音呼叫当前体检人员到检查室检查； | 套 | 1
11 | 23.8英寸诊室门口屏 | 1、面板尺寸：≥23.8" 16:9 A规级LCD 2、亮度：≥250 cd/㎡ 3、分辨率：≥1920*1080P@60Hz | 台 | 1
12 | 自助签到机 | 面板尺寸：≥21.5 英寸； 背光类型：WLED； 亮度：≥250cd/m²(Typ.）； | 台 | 1
13 | 叫号显示屏 | 面板尺寸：65英寸； 背光类型：DLED； 屏幕比例：16:9； 分辨率：1920 × 1080； 亮度：300cd/m² (typ.)； 面板技术：IPS； 对比度：1200:1(Typ.)； 可视角度：水平178°，垂直 178°； 色深：8 bit, 16.7M colors； 响应时间：8ms； 表面处理：Haze 1%； 操作系统：Android 9.0； CPU：四核A53，1.1GHz； RAM：2GB； ROM：16GB； 数据接口：2个USB2.0（A型口）；1个TF卡槽，最大支持128GB（非存储）； 音频接口：1个3.5mm耳机孔输出； 内置扬声器：2×10W； 供电方式：AC100–240V，50/60Hz； 功耗：95W（典型）；125W（最大）； 产品材质：塑料外壳； 外壳颜色（面框/后壳）：黑色； 安装方式：壁挂； 显示方式：横屏，竖屏 | 台 | 1
14 | 窗口显示屏（50寸） | 面板尺寸：≥50英寸； 背光类型：DLED； 屏幕比例：16:9； 分辨率：≥1920×1080； | 台 | 1

## 8、机房工程系统
八、机房工程系统
序号 | 货物名称 | 主要技术指标 | 单位 | 工程量 | 单价（元） | 总价（元） | 备注
1 | 1、信息中心机房（行政楼一楼）
2 | （一）、机房供配电系统
3 | 市电配电柜 | 根据具体配电进行定制，符合图纸要求 | 个 | 1
4 | UPS智能配电柜 | 根据具体配电进行定制，符合图纸要求 | 个 | 1
5 | 智能配电列头柜 | 1、输入端：MCCB双路输入（2*250A/3P）； 2、输出端：2*36*32A/1P； 3、输入主路配智能电量仪监控，配C级防雷器； 4、柜体尺寸（宽*深*高）：600*1200*2000mm； 进出线方式：上下进出线； 5、开关器件为国内知名品牌 | 个 | 1
6 | 消控机房UPS配电箱 | 根据具体配电进行定制，符合图纸要求 | 个 | 1
7 | 行政楼UPS配电箱 | 根据具体配电进行定制，符合图纸要求 | 个 | 1
8 | 门诊楼A区UPS配电箱 | 根据具体配电进行定制，符合图纸要求 | 个 | 1
9 | 门诊楼C区UPS配电箱 | 根据具体配电进行定制，符合图纸要求 | 个 | 1
10 | 门诊楼E区UPS配电箱 | 根据具体配电进行定制，符合图纸要求 | 个 | 1
11 | 门诊楼G区UPS配电箱 | 根据具体配电进行定制，符合图纸要求 | 个 | 1
12 | （二）、机房UPS不间断电源系统
13 | UPS主机 | （1） 要求UPS为三进三出模块化UPS，模块化机柜满配容量应不小于200kVA；功率模块容量要求应不低于50kVA； （2） UPS系统采用分散非主从控制方式，每个功率模块采用独立的双DSP控制技术，单个模块可独立运行，不依赖集中控制器控制，具备不转旁路热插拔功能，使整个系统独立性增强，互相干扰少； | 台 | 1
14 | 功率模块 | ≥50KVA，三进三出，高度≤4U，重量≤45kg | 块 | 1
15 | UPS电池 | （1）蓄电池采用≥12V250AH | 节 | 1
16 | （三）、机房精密空调及新风系统
17 | 4.1 房间精密空调系统
18 | 房间精密空调室内机 | （1）精密空调总冷量≥12.8 kW，显冷量≥11.6kW，风量≥ 3200m³/h， 应采用R410A环保制冷剂。 | 台 | 1
19 | 房间精密空调室外机 | 配套房间级机房精密空调使用室外机;电源220V/50Hz，常温型； | 台 | 1
20 | 4.2 列间精密空调系统
21 | 列间精密空调室内机 | （1） 列间精密空调设计应考虑制冷量冗余，所投列间空调制冷量≥42kW（室内⼲球温度37℃，相对湿度24%，室外温度35℃），可与服务器机柜并柜安装。 （2） 列间精密空调主电源应为380VAC/3Ph/50Hz，允许电压波动范围：380VAC±10%，频率：50HZ±2Hz。 （3） 列间精密空调应为恒温恒湿，风冷，变频压缩机，EC风机，风冷正面送风。 （4） 列间精密空调机组的额定风量应≥8500m³/h。 | 台 | 1
22 | 列间精密空调室外机 | 精密空调室外机，配套列间空调用标准室外机，电源380V/50/60Hz | 台 | 1
23 | 室内机底座 | 5号角钢焊接，防锈处理 | 台 | 1
24 | 铜管及保温管 | 液管及气管，铜管和保温管 | 米 | 1
25 | 延长组件 | 空调-延长组件。单程等效管路总长度30米~60米之间需增加延长组件 | 套 | 1
26 | （四）、机房动力环境监控系统
27 | 冷通道监控主机 | 1、1U机架式结构，具有双电源输入，双网口设计，带液晶显示 2、RJ形态RS485串口最多支持接入≥6台UPS、≥8台精密空调、≥6台精密配电、≥8台智能配电，≥8路输入、≥6路输出干接点凤凰端子接口。 | 台 | 1
28 | 机房集中监控管理系统 | 集中监控管理主机及软件，用于监控主机、视频、门禁等设备数据统一采集、分析、管理，B/S架构，支持web访问，支持局域网和广域网。 | 套 | 1
29 | 32G SD卡 | 32G内存卡，安装于监控主机内。 | 张 | 1
30 | 声光报警器 | 磁吸式,LED灯珠,模拟旋转,有声,红色, | 个 | 1
31 | 电话短信模块 | 全网通4G，同时支持短信和电话语言告警，需由用户提供SIM大卡。 | 套 | 1
32 | 配电通信开发 | 1、硬件接口是RS485，协议是modbus； 2、使用该协议通过第三方调试软件与设备通讯正常； 3、有不满足时开发费用需重新评估是否开发及费用； | 个 | 1
33 | 冷通道温湿度 | 采用双RJ45设计，温 度 测 量 -20℃～85℃，湿 度 测 量 0～100%RH，温 度 精 度 误差<±0.2℃，湿 度 精 度 误差<±2%RH，在 25℃时测试，RS485 通信输出，MODBUS协议，持强磁力磁铁安装方式。 | 个 | 1
34 | 房间内温湿度 | 温 度 测 量 -40℃～70℃，湿 度 测 量 0～100%RH，温 度 精 度 误差≤±0.3℃，湿 度 精 度 误差≤±3%RH（在 25℃时测试） | 个 | 1
35 | 烟雾传感器 | 点型光电感烟火灾探测器，继电器干接点输出。 供电电压：24VDC； 监控电流：＜4mA(24V) 火警电流：＜30mA(24V)； 工作环境温度：-10℃~+50℃； 工作环境湿度：＜95%； 指示灯：绿色正常，红色火警； | 个 | 1
36 | 消防联动 | 24V干接点输出 | 个 | 1
37 | 水浸控制器 | 采用RS485通讯，可设漏水感应线缆灵敏级别，响应速度快，响应时间小于5s，便于安装与固定 | 个 | 1
38 | 非定位感应线5M | 长度为5米，采用两芯线设计，独特防水结构的塑料接插头，含引出线、终止端和固定胶贴。 | 条 | 1
39 | （五）、机房冷通道机柜系统
40 | 服务器机柜 | ≥600*1200*2000,含机架、顶盖、底板、气流遏制组件 | 台 | 1
41 | 机柜侧门 | 用于深度≥1200，高度≥2000；螺丝紧固安装，可左右互换 | 块 | 1
42 | 固定层板 | 轻载固定层板，承重80KG，用于1200深机柜； | 块 | 1
43 | L型导轨 | L型导轨，用1200深机柜；请根据实际需求确定最终配置数量 | 对 | 1
44 | 竖直扎线板 | 机柜扎线板，用于2000高机柜垂直理线 | 对 | 1
45 | 1U盲板 | 1U塑胶盲板，免工具安装；请根据机柜设备的需求配确定最终置数量 | 条 | 1
46 | 1U水平理线器 | 1U水平理线器，适用于全系列机柜 | 个 | 1
47 | 铜制接地铜排 | 3*15；用于19英寸安装； | 条 | 1
48 | 自动平移门 | 通道宽1200，机柜高2000，机柜深度1200 1、为无门槛设计，小推车等运输工具可无阻碍进出； | 套 | 1
49 | 自动平移门 | 通道宽1200，机柜高2000，机柜深度1200 1、为无门槛设计，小推车等运输工具可无阻碍进出； | 套 | 1
50 | 服务器PDU | 32A总输入，输出12位10A国标插座+4位16A国标插座，带接线盒及电源指示灯 | 个 | 1
51 | M型理线槽 | 安装在600宽机柜顶用，二槽位线槽宽度可调，钣金材质。尺寸：≥570*100；可选 | 套 | 1
52 | 钢化玻璃磁力翻转天窗 | ≥600mm宽双开天窗组件，≥600*1304*220mm开启顶板， | 套 | 1
53 | 钣金盲天窗 | ≥600宽天窗组件，≥600*1270*350固定顶板， | 套 | 1
54 | 冷热通道LED照明灯 | 红、蓝、白三种，在不同的通道环境显示不同颜色的光， | 条 | 1
55 | 顶置围板 | ≥600(宽)*350mm(高)，配600宽机柜，用于机柜后端顶封闭 | 块 | 1
56 | 安全出口指示牌 | 额定工作电压：220VAC； | 块 | 1
57 | 扩展控制模块 | 用于控制通道内天窗、三色灯、烟感、红外、声光告警等设备，同时提供门禁系统的接入及控制。 | 套 | 1
58 | 条形屏 | 主要用于微模块机房通道门楣上方显示专用； | 台 | 1
59 | 列间跨线桥架 | 匹配600宽机柜，标准款天窗款 | 套 | 1
60 | 机柜底座 | 定制 | 台 | 1
61 | 3、分配线间
62 | （一）、机房防雷接地系统
63 | 6KVAUPS | （1） UPS主机容量需为6kVA，单进单出在线式产品 | 台 | 1
64 | 蓄电池 | （1）蓄电池采用≥12V65AH高功率蓄电池 | 节 | 1
65 | 3KVAUPS | 高频机 单进单出 3kVA/3kW | 台 | 1
66 | 4、门诊楼四层容灾备份机房（128平米）
67 | （三）、机房UPS系统
68 | UPS主机 | （1） 要求UPS为三进三出模块化UPS，模块化机柜满配容量应不小于160kVA；功率模块容量要求应不低于40kVA； （2） UPS系统采用分散非主从控制方式，每个功率模块采用独立的双DSP控制技术， | 台 | 1
69 | 功率模块 | ≥40KVA，三进三出，高度≤4U，重量≤44kg | 块 | 1
70 | UPS电池 | （1）蓄电池采用≥12V200AH蓄电池 | 节 | 1
71 | （四）、机房精密空调及新风系统
72 | 4.1 精密空调系统
73 | 房间精密空调室内机 | （1） 精密空调总冷量≥20.6 kW，显冷量≥18.8 kW，风量≥ 5495m³/h， 应采用R410A环保制冷剂。 | 台 | 1
74 | 房间精密空调室外机 | 配套房间级机房精密空调使用室外机;电源220V/50Hz，常温型； | 台 | 1
75 | 4.2 列间精密空调系统
76 | 列间精密空调室内机 | （1） 列间精密空调设计应考虑制冷量冗余，所投列间空调制冷量≥42kW（室内⼲球温度37℃，相对湿度24%，室外温度35℃），可与服务器机柜并柜安装。 （2） 列间精密空调主电源应为380VAC/3Ph/50Hz，允许电压波动范围：380VAC±10%，频率：50HZ±2Hz。 | 台 | 1
77 | 列间精密空调室外机 | 精密空调室外机，配套列间空调用标准室外机，电源380V/50/60Hz | 台 | 1

## 9、医护对讲系统
九、医护对讲系统
序号 | 货物名称 | 主要技术指标 | 单位 | 工程量 | 品牌 | 型号 | 单价（元） | 总价（元） | 备注
1 | IP信息网络交互主机 | 显示屏：≥10.1英寸显示屏； 显示屏分辨率：≥1024×600； | 台 | 1
2 | 10.1英寸床旁终端 | 显示屏：≥10.1英寸显示屏； 显示屏分辨率：≥1024(H)×600(V)； | 台 | 1
3 | 悬臂壁挂式支架 | 1、材质：铝合金 | 台 | 1
4 | 防水按钮 | 常开报警输出(干接点),接点容量24VDC，500mA； 按钮和拉绳触发报警 | 个 | 1
5 | 病员一览表 | 面板尺寸：≥65英寸； 亮度：≥250cd/m²(typ.)； 分辨率：≥3840×2160； | 台 | 1
6 | 值班室分机 | 屏幕类型：电容触摸屏； 显示屏：≥10.1英寸显示屏； 显示屏分辨率：≥1024×600； | 台 | 1
7 | PAD手持终端 | 处理器≥8核心，≥16GB ROM + 2GB RAM，≥5.5英寸，分辨率≥1440*720，≥4500mAh锂聚合物电池 | 台 | 1
8 | 智慧医疗APP | 1、支持展示护士站报警当日需处理数、已处理数、未处理数； 2、支持展示本病区通讯录信息，可快速找到医护主机、病床分机、医生分机进行呼叫； 3、支持查看本病区病患基本信息，包括病患姓名、性别、年龄、入院编号、护理等级、所属病床、主治医生、负责护士、入院科室、入院时间等； 4、支持查看近期报警、呼叫、换药、增援报警消息，并进行处理处置； 5、支持接听病床分机、病区门口机呼叫，或主动呼叫医护主机、医生分机、病床分机，实现双向对讲； 6、支持实现病区门口机远程开门； | 套 | 1
9 | 平台服务器 | 一、硬件指标 1、尺寸：2U机架式服务器机箱 2、处理器：≥16核，≥2.2GHz 3、内存：配置≥64G内存 | 台 | 1
10 | 智慧病房管理 | 智慧医疗综合管理平台集成系统管理、视频管理、报警管理、门禁管理、可视对讲、车辆卡口、停车管理、信息发布、设备运维、安全数据库、院区基础管理11大业务系统； | 套 | 1
11 | 医护对讲系统 | 医护对讲系统支持管理医护主机、医护分机、病房门口机、病床分机、病区走廊屏，并进行信息的下发、同步，同时配有医护对讲APP，能够实现移动端的呼叫、对讲、开门等业务。 | 套 | 1
12 | 护士站信息化系统 | 护士站信息化系统，提供病患一览表、护理动态表、护士交班表、医护排班表四张可视化表单，方便护士查看病区总览。 | 套 | 1
13 | 探视管理软件 | 一、客户端/Web软件功能 1、支持管理病床探视分机、家属探视分机、探视推车、探视主机，实现设备之间的信息下发、同步； 2、支持病床探视分机、家属探视分机、探视推车、探视主机之间的呼叫； 3、支持进行病人基本信息、手术信息、检验信息、检查信息、医嘱信息、费用信息等信息下发到病床探视分机； 4、支持进行探视需知的维护管理并下发到家属探视分机； 5、支持进行推车使用说明的管理并下发到探视推车； 6、支持探视主机监听家属和病患之间的可视对讲情况； 7、支持家属对探视通话进行插话、挂断； 8、支持存储探视过程中的音视频记录； | 套 | 1
14 | HIS数据网关 | HIS对接网关能够提供医疗数据标准的对外接口，或定制对接医院HIS系统获取医护对讲相关数据，以供医护对讲系统进行应用。 | 套 | 1
15 | 信息发布管理系统_信息屏路数授权 | 支持报警预案中，联动信息发布，下发自定义内容或报警源相关信息到广告机或者LED设备展示 | 路 | 1
16 | 床头屏授权 | 配合医护对讲系统，支持从HIS系统同步患者信息下发病床分机，并实现患者的呼叫、换药等服务。 | 路 | 1
17 | 门口屏授权 | 配合医护对讲系统，支持从HIS系统同步医生、护士、患者信息下发病房门口机，并实现呼叫、护理等服务。 | 路 | 1

## 10、时钟同步系统
十、数字时钟同步系统
序号 | 货物名称 | 主要技术指标 | 单位 | 工程量 | 品牌 | 型号 | 单价（元） | 总价（元） | 备注
1 | 单面日历数码子钟 | 产品规格指标： 通信方式：NTP RJ45 软件功能： 故障检测及闪烁示警功能 定时熄屏功能 时间跳变保护功能 双IP地址设定功能 12/24小时模式调整功能 时区设置功能 日志查看功能 | 个 | 1
2 | 双面数码子钟 | 产品规格指标： 通信方式：NTP RJ45 软件功能： 故障检测及闪烁示警功能 定时熄屏功能 时间跳变保护功能 双IP地址设定功能 12/24小时模式调整功能 时区设置功能 日志查看功能 | 个 | 1
3 | NTP时间服务器 | 产品特点： 支持GPS、北斗、上级NTP；（选配支持CDMA校时） 支持多网域校时 支持双机热备、级联方案 处理器：嵌入式ARM处理器 同步精度：卫星同步精度<20ns 存储：512M 守时精度：≤28us 跟踪通道数：32 捕获通道数：128 冷启动捕获灵敏度：-148dBm 热启动捕获灵敏度：-156dBm 热启动时间＜2min；冷启动时间＜20min 授时容量： 10000次/每秒（单千兆网口） 授时精度：≤5us 授时频段：GPS: 1575.42±1.023MHz ，北斗: 1561.098±2.046MHz 接口（4个可插拔模块化输出卡） NTP输出卡1（RJ45）：NTP1~NTP4，支持端口、双卡绑定 NTP输出卡2（RJ45）：NTP5~NTP8，支持端口、双卡绑定 机箱尺寸：483*300*44mm (1U机架式设备) 软件功能： 支持web管理、设备级联、双机热备、双卡绑定、用户列表、告警等功能 | 台 | 1
4 | GPS/北斗双模天线 | NTP 60m天线 天线材质：介质陶瓷 天线罩材质：ABS | 套 | 1

## 11、计算机网络系统
十一、计算机网络系统
序号 | 货物名称 | 主要技术指标 | 单位 | 工程量 | 品牌 | 型号 | 单价（元） | 总价（元） | 备注
1 | 1、外网
2 | 外网防火墙 | 1.要求设备硬件采用多核高性能处理器和高速存储器架构设计； 2.防火墙吞吐量≥20Gbps，并发连接数≥1000万，每秒新建连接数≥15万/s，开启AV防病毒、IPS和应用识别防护策略后应用层吞吐≥6Gbps； | 台 | 1
3 | 外网核心交换机 | 1.业务板卡与交换网板采用完全垂直设计； 2.交换容量≥430Tbps，转发性能≥172800Mpps； 3.主控引擎模块≥2 | 台 | 1
4 | 24口全光汇聚交换机 | 1.交换容量≥2.4Tbps，转发性能≥650Mpps； 2.端口形态：100/1000BASE-X SFP口（其中千兆Combo口≥4个）≥28个，万兆SFP+光口≥8个(2个万兆单模模块)； | 台 | 1
5 | 24口接入交换机 | 1.交换容量≥670Gbps，转发性能≥126Mpps； 2.接口要求 ≥24个千兆电口，≥4个千兆光口(2个千兆光模块)，要求无风扇静音设计； | 台 | 1
6 | 48口接入交换机 | 1.交换容量≥670Gbps，转发性能≥160Mpps； 2.接口要求 ≥48个千兆电口，≥4个千兆光口(2个千兆光模块)，要求无风扇静音设计； | 台 | 1
7 | 24口POE接入交换机 | 1.交换容量≥670Gbps，转发性能≥120Mpps； 2.接口要求 ≥24个千兆电口(含4个Combo口)，≥4个千兆光口(2个千兆光模块)，支持POE+供电，最大供电效率≥400W； | 台 | 1
9 | 网管服务器 | 1.机架服务器，高度≥2U，标配原厂导轨； 2.配置≥2颗(2.1GHz/12核/18MB/120W)CPU； 3.配置≥128GB DDR4； 4.配置≥2个480GB SAS硬盘，≥2个1.92T SSD硬盘； 5.配置≥1个RAID阵列卡； | 台 | 1
10 | 2、内网
11 | 内网防火墙 | 1.要求设备硬件采用多核高性能处理器和高速存储器架构设计，集成AI分析引擎提供精准的安全管控策略； 2.防火墙吞吐量≥20Gbps，并发连接数≥1000万，每秒新建连接数≥15万/s，开启AV防病毒、IPS和应用识别防护策略后应用层吞吐≥6Gbps； 3.单台固化≥2个RJ45管理口，≥14个千兆电口，≥8个千兆光口，≥8个万兆光口，≥2个外置USB host接口； 4.支持扩展槽位数量≥4个，硬盘扩展插槽≥2个，配置双可插拔电源模块； 5.支持一体化安全策略，能够基于时间、用户/用户组、应用层协议、五元组、内容安全统一界面进行安全策略配置； 6.支持报文示踪功能，支持真实流量.导入报文.构造报文等方式，用于分析和追踪设备中各个安全业务模块对报文的处理过程； 7.支持对黑客攻击、蠕虫/病毒、木马、恶意代码、间谍软件/广告软件、DoS/DDoS等常见的攻击防御； 8.支持基于病毒特征进行检测，支持云端防病毒，为保证检测时效性，要求特征缓存数至少保证20万条且缓存保留时间不少于700分钟； 9.提供海量预分类的URL地址库，支持根据URL类别实现URL过滤，能够联动云端URL地址库进行核查，设备支持虚拟防火墙功能，虚拟防火墙可独立管理，独立保存配置； 10.支持僵尸网络分析.攻击链推导和资产安全风险等级的可视化呈现，支持基于应用的数据分析功能； 11.提供≥3年AV防病毒安全和IPS特征库升级服务授权。 | 台 | 1
12 | 内网核心交换机 | 1.业务板卡与交换网板采用完全垂直设计； 2.交换容量≥430Tbps，转发性能≥172800Mpps； 3.主控引擎模块≥2，要求满足1+1冗余，独立交换网板数量≥4； | 台 | 1
13 | 24口全光汇聚交换机 | 1.交换容量≥25.6Tbps，转发性能≥1260Mpps； 2.端口形态：1/10GE SFP+光接口≥24个(4个万兆单模模块)，40GE QSFP+光接口≥2个； | 台 | 1
14 | 24口接入交换机 | 1.交换容量≥670Gbps，转发性能≥170Mpps； 2.接口要求 ≥24个千兆电口，≥4个万兆光口(2个万兆光模块)，要求无风扇静音设计； | 台 | 1
15 | 48口接入交换机 | 1.交换容量≥670Gbps，转发性能≥200Mpps； 2.接口要求 ≥48个千兆电口，≥4个万兆光口(2个万兆光模块)，要求无风扇静音设计； | 台 | 1
16 | 万兆堆叠线缆 | SFP+电缆3m | 根 | 1
18 | 网管服务器 | 1.机架服务器，高度≥2U，标配原厂导轨； 2.配置≥2颗(2.1GHz/12核/18MB/120W)CPU； 3.配置≥128GB DDR4； 4.配置≥2个480GB SAS硬盘，≥2个1.92T SSD硬盘； 5.配置≥1个RAID阵列卡； | 台 | 1
20 | 3、设备网
21 | 设备网核心交换机 | 1.交换容量≥168Tbps，转发性能≥36000Mpps； 2.支持双主控冗余设计，支持冗余模块化电源； 3.插槽数量≥3，单槽位能够同时提供千兆光口、千兆电口、万兆光口； | 台 | 1
22 | 24口全光汇聚交换机 | 1.交换容量≥2.4Tbps，转发性能≥650Mpps； 2.端口形态：100/1000BASE-X SFP口（其中千兆Combo口≥4个）≥28个，万兆SFP+光口≥8个(2个万兆单模模块)； | 台 | 1
23 | 24口接入交换机 | 1.交换容量≥670Gbps，转发性能≥126Mpps； 2.接口要求 ≥24个千兆电口，≥4个千兆光口(2个千兆光模块)，要求无风扇静音设计； | 台 | 1
24 | 24口POE接入交换机 | 1.交换容量≥670Gbps，转发性能≥120Mpps； 2.接口要求 ≥24个千兆电口(含4个Combo口)，≥4个千兆光口(2个千兆光模块)，支持POE+供电，最大供电效率≥400W； | 台 | 1
25 | 48口POE接入交换机 | 1.交换容量≥670Gbps，转发性能≥160Mpps； 2.接口要求 ≥48个千兆电口，≥4个千兆光口(2个千兆光模块)，支持POE+供电，最大供电效率≥770W； | 台 | 1
26 | 8口接入交换机 | 1.交换容量≥670Gbps，转发性能≥100Mpps； 2.接口要求 ≥8个千兆电口，≥4个千兆光口(2个千兆光模块)，要求无风扇静音设计； | 台 | 1
27 | 千兆堆叠线缆 | SFP堆叠电缆-（150cm，含堆叠模块） | 根 | 1

## 12、无线网络系统
十二、无线网络系统 | [9 empty] | 系数1.7
序号 | 货物名称 | 主要技术指标 | 单位 | 工程量 | 品牌 | 型号 | 单价（元） | 总价（元） | 备注
1 | 1、外网（互联网）
2 | 外网高密AP | 1.整机三频六流设计，可同时工作在802.11a/b/g/n/ac/ac wave2/ax模式；整机最大协商速率≥5.375Gbps，其中5G最大射频速率≥4.8Gbps，2.4G速率≥0.575Gbps； 2.配置≥3个千兆电口，其中一个支持PoE out对外供电，≥1个2.5G光口； 3.内置蓝牙5.1/RFID/Zigbee，支持通过软件切换，实现对BLE/RFID不同协议的IOT扩展功能； 4.内置全向天线，整机最大接入用户数≥1280； 5.供电：支持PoE+供电或本地电源适配器； | 台 | 1 | [5 empty] | 0
3 | 无线控制器 | 1.最大管理AP数（集中转发）≥768个； 2.吞吐量性能≥20Gbps； 3.配置≥16*GE +≥ 8*SFP + ≥2*SFP Plus; 4.支持双电源备份； 5.配置≥320个无线AP授权； | 台 | 1
4 | 2、医用内网
5 | 后台管理
6 | 无线网络控制系统 | 1、可管理基站数量：不受License限制； 2、授权许可：单台设备支持开户数授权≥10,000个，并发用户≥2,000个； 3、安全规范：支持802.11i标准； | 套 | 1
7 | 灵动数分运维管理平台 | 1. 状态监控：可以实时查看数分微站在线/离线状态； 2. 部署管理：可以通过地图查看数分微站的位置，并快速部署数分微站； | 套 | 1
8 | 灵动 数分主基站 | 1、并发支持WiFi和物联网、 2、射频输出口：≥8个400-7125MHz输出口，支持外接蜂巢单元； 3、支持通过射频口给蜂巢单元供电； 4、通过统一的Console口对无线和物联网设备进行配置； 5、弱电间壁挂式安装，采用220V AC供电 6、射频口具备≥150W 直流电源输出能力，支持为数分微站供电； | 台 | 1
9 | 灵动数分子基站 | 1、并发支持WiFi和物联网； 2、802.11标准：支持IEEE802.11ax； 3、可选配外网WiFi模块 | 台 | 1
10 | 数分微站 （蓝牙） | 1.工作频率：至少满足400-7000MHz； | 个 | 1
11 | 物联网传输信号线缆（5米） | 支持400-7000MHz全频段无线信号；线长5米 | 根 | 1
12 | 物联网传输信号线缆（10米） | 支持400-7000MHz全频段无线信号；线长10米 | 根 | 1
13 | 物联网传输信号线缆（15米） | 支持400-7000MHz全频段无线信号；线长15米 | 根 | 1
14 | 物联网传输信号线缆（20米） | 支持400-7000MHz全频段无线信号；线长20米 | 根 | 1
15 | 物联网传输信号主线缆（30米） | 支持400-7000MHz全频段无线信号；线长45米 | 根 | 1
16 | 物联网传输信号主线缆（45米） | 支持400-7000MHz全频段无线信号；线长65米 | 根 | 1
17 | 物联网传输信号主线缆（65米） | 支持400-7000MHz全频段无线信号；线长65米 | 根 | 1

## 13、建筑设备监控系统
十三、建筑设备监控系统
序号 | 货物名称 | 主要技术指标 | 单位 | 工程量 | 品牌 | 型号 | 单价（元） | 总价（元） | 备注
1 | DDC监控箱 | 明装箱。 最大配置模块数量3个，总点位不得超过30个，继电器不得超过3个。 | 台 | 1
2 | CO：一氧化碳传感器 | 1.CO：一氧化碳传感器 | 个 | 1
3 | 电源模块 | 1.AC220V转DC24V. 2.功率2.5A. 3.本电源搭配一体化控制器使用。 | 个 | 1
4 | 核心控制单元模块 | 1.≥主频200MHz | 个 | 1
5 | 8路数字量输入模块 | 8路数字量输入模块 | 个 | 1
6 | 12路数字量输入8路数字量输出模块 | 12路数字量输入8路数字量输出模块 | 个 | 1
7 | 8路模拟量输入4路模拟量输出模块 | 8路模拟量输入4路模拟量输出模块 | 个 | 1
8 | 空气压差开关 | 空气压差开关，50-500Pa | 个 | 1
9 | 16Nm连续调节型风门执行器 | 力矩:16nm,24VAC/DC,控制信号：0-10V；反馈信号：0-10V | 个 | 1
10 | 室外温湿度传感器 | 1.模拟量0-10V输出，温度量程-40-60℃，湿度量程0-100%。 | 个 | 1
11 | 室内温湿度传感器 | 1.485通讯输出及0-10V输出，温度量程0-50℃，湿度量程0-100%。 | 个 | 1
12 | 风道温度传感器 | 1.Pt-1000铂电阻输出,量程-50-100℃，长度125mm。 | 个 | 1
13 | 风道湿度传感器 | 1.信号输出0~10V，量程0-100%，探头长度125mm。 | 个 | 1
14 | 室内CO2传感器 | 二氧化碳传感器部件 | 个 | 1
15 | 液位开关 | 水位开关,3 米线,SPDT | 个 | 1
16 | 水流开关 | 水流开关，含配件内内丝接头 | 个 | 1
17 | 流量计 | 模拟量4~20ma输出，管径DN150-400 | 个 | 1
18 | 水管温度传感器PT型 | 1.模拟量PT1000，探头长度125mm。 2.含焊接内丝接头和盲管。 | 个 | 1
19 | 液体压力传感器 | 1.量程0~10bar,输出信号4~20mA。 2.含焊接内丝、截止阀、缓冲管等配件。 | 个 | 1
20 | 楼控系统自动化监控软件 | 自动化控制系统监控软件 ，C/S架构 1.支持建筑地理区域自由配置。 2.支持设备类别自由配置，可配置三级类别。 3.支持设备设备实例 4.支持平面导航，可按地理区域展现、按设备类自动生成列表展现或单独图元展现。 5.支持控制模式定义、场景定义、日历定义、模式管理。 6.支持实时报警、历史报警查询、报警分级、报警处理。 | 套 | 1
21 | opc服务器软件 | OPC服务器配合FSCview组态软件使用，可提供标准OPC接口 | 套 | 1
22 | 网关接口（软件） | 第三方软件接口开发 | 套 | 1
23 | 冷水机组（软件） | 第三方软件接口开发 | 套 | 1
24 | 生活热水网关接口（软件） | 第三方软件接口开发 | 套 | 1
25 | 电梯网关接口（软件） | 第三方软件接口开发 | 套 | 1
26 | 锅炉房网关接口（软件） | 第三方软件接口开发 | 套 | 1
27 | 接口网关（硬件） | 提供多种485协议转换位标准Modbus-TCP协议 | 套 | 1

## 14、能耗计量系统
十四、能耗计量系统 | [9 empty] | 系数1.3
序号 | 货物名称 | 主要技术指标 | 单位 | 工程量 | 品牌 | 型号 | 单价（元） | 总价（元） | 备注
1 | Modbus转换器 | Modbus转换M-bus转换设备 | 套 | 1 | [5 empty] | 0
2 | 智能仪表区域管理器 | 主频为≥300MHz ≥64MB DDR2 高性能内存 | 支 | 1 | [5 empty] | 0
3 | 第三方远传电表驱动许可 | 第三方表具设备接入，符合标准的MODBUS协议 | 套 | 1 | [5 empty] | 0
4 | 第三方远传水表驱动许可 | 第三方表具设备接入，符合标准的MODBUS协议 | 套 | 1 | [5 empty] | 0
5 | 能源计量云平台软件-中性管理 | 平台所有可视化部分OEM定制 | 套 | 1 | [5 empty] | 0
6 | 自控系统接口软件 | 第三方表具设备接入，符合标准的MODBUS协议 | 套 | 1 | [5 empty] | 0
7 | 能源计量监测管理软件 | 1、采用B/S架构 2、以能耗数据采集器为采集设备的系统； 3、主要用于计费和能耗查看； | 套 | 1 | [5 empty] | 0
8 | 能源计量云平台软件-计费管理功能 | 账单查询功能：用户的账单自定义生成，实时抄表读取 业主管理功能：业主所属表具的自定义设置，业主信息、付费方式、预警值设置 费率配置功能：各类表具的费率自定义设置 | 套 | 1 | [5 empty] | 0
9 | 能源计量云平台软件-数据分析功能 | 用能分析功能 支持总用能分析，按能耗分项、建筑区域、组织机构、自定义标签进行的能耗分项统计分析 支持同比分析、环比分析 | 套 | 1 | [5 empty] | 0
10 | 能源计量云平台软件-小程序客户端 | 微信小程序端支持用户数据查询、付费信息查询、付费充值功能的实现 | 套 | 1 | [5 empty] | 0

## 15、智能照明系统
十五、智能照系统
序号 | 货物名称 | 主要技术指标 | 单位 | 工程量 | 品牌 | 型号 | 单价（元） | 总价（元） | 备注
1 | 智能照明主控箱 | ≥400*300*200mm（宽/高/深） | 台 | 1
2 | 8路智能照明模块 | 1，供电电压: DC 24V； 2，受控回路：8路继电器开关； | 个 | 1
3 | 4路智能照明模块 | 1，供电电压: DC 24V； 2，受控回路：4路继电器开关； | 个 | 1
4 | 4寸智能触摸屏 | ≥4寸TFT真彩色工业级屏幕，≥480x480高分辨率； | 个 | 1
5 | 监控软件 | 系统可以实现对公共场所照明设备的远程监控和控制，实时调整照明亮度和颜色，根据不同时间段和公共活动自动调整照明模式。 实时监控： 可将照明系统的状况用图形模拟显示在监视器上，操作者可在 屏幕上观察到灯具的实际开关状态，并可通过鼠标点击灯具图形来控制各个回路。 场景控制： 在软件菜单上可设置多种场景模式，使用时只需点击相应的模式，系统自动执行。场景模式根据需要可增减和修改。 时间控制： 根据季节、作息时间、照度的变化编制好时间控制程序，回路自动按程序开关。 | 套 | 1
6 | 电源模块 | DC24V，60W，导轨安装 | 个 | 1
7 | 线路耦合器 | 1.标准35mm导轨安装 2.阶梯总线电流LED指示器，可提示电源的负载状态，方便工程调试；总线短路自动切换保护与延时自恢复输出；可手动应急切断；支持AC 85V~265V全球电压输入。 | 个 | 1
8 | 智能照明网关主机 | 1，供电电源：DC 24V； 2，控制接口：≥2×Etron-Net(即为1个级联接口，1个面板接口）； 3，网络接口：≥2×RJ45网口带灯（两个只能使用其中1个）； 4，级联接口：≥1×RJ45网口带灯； 5，面板接口：≥1×RJ45网口带灯； 6，LED显示：≥电源×1，≥总线状态×1； | 个 | 1

## 16、综合会议系统已改
十六、综合会议系统
序号 | 货物名称 | 主要技术指标 | 单位 | 工程量 | 单价（元） | 总价（元） | 备注
1 | 1、大型学术报告厅（2楼500人）
2 | 线阵音箱(双8寸500W音箱) | 技术指标： 1.类型：二分频线性阵列全频音箱 2.额定功率：≥500W 3.峰值功率：≥2000W | 只 | 1
3 | 线阵中置音箱(双8寸500W音箱) | 技术指标： 1.类型：二分频线性阵列全频音箱 2.额定功率：≥500W 3.峰值功率：≥2000W | 只 | 1
4 | 线阵超低音箱600W(单18寸低音) | 技术指标： 1.类型：低频音箱 2.额定功率：≥600W 3.峰值功率：≥2400W | 只 | 1
5 | 超低频音箱1200W | 技术指标 1.阻抗：≥4Ω 2.频响：40Hz-400Hz 3.额定功率：≥1200W 4.峰值功率：≥4800W | 只 | 1
6 | 返听音箱300W | 技术指标 1.阻抗：≥8Ω 2.频响：60Hz-20KHz 3.额定功率：≥300W 4.峰值功率：≥1200W | 只 | 1
7 | 台唇音箱300W | 技术指标： 1.阻抗：≥8Ω 2.频响：55Hz-20kHz 3.额定功率：≥300W 4.峰值功率：≥1200W | 只 | 1
8 | 补声音箱350W | 技术指标 1.阻抗：≥8Ω 2.频响：50Hz~20KHz 3.额定功率：≥350W 4.峰值功率：≥1400W | 只 | 1
9 | 线阵音箱数字功放1000W | 技术指标 1.输出功率（1KHz/THD≤1％）： 1)连续功率：≥立体声8Ω×2：2*1000W；立体声4Ω×2：2*1700W；立体声2Ω×2：2*2900W；桥接16Ω：2000W；桥接8Ω：3400W；桥接4Ω：5800W； 2)最大功率*：≥立体声8Ω×2：2*1500W；立体声4Ω×2：2*2600W；立体声2Ω×2：2*4350W；桥接16Ω：3000W；桥接8Ω：5100W；桥接4Ω：8670W； | 台 | 1
10 | 线阵中置音箱数字功放700W | 技术指标： 1.输出功率：≥立体声@8Ω：700W×2；立体声@4Ω：1000W×2；桥接@16Ω：1400W；桥接@8Ω：2000W | 台 | 1
11 | 线阵超低音箱数字功放1000W | 技术指标 1.输出功率（1KHz/THD≤1％）： 1)连续功率：≥立体声8Ω×2：2*1000W；立体声4Ω×2：2*1700W；立体声2Ω×2：2*2900W；桥接16Ω：2000W；桥接8Ω：3400W；桥接4Ω：5800W； 2)最大功率*：≥立体声8Ω×2：2*1500W；立体声4Ω×2：2*2600W；立体声2Ω×2：2*4350W；桥接16Ω：3000W；桥接8Ω：5100W；桥接4Ω：8670W； | 台 | 1
12 | 超低频音箱数字功放1200W | 技术指标 1.输出功率（1KHz/THD≤1％）： 1)连续功率：≥立体声8Ω×2：2*1200W；立体声4Ω×2：2*1900W；立体声2Ω×2：2*3200W；桥接16Ω：2400W；桥接8Ω：3800W；桥接4Ω：6400W 2)最大功率*：≥立体声8Ω×2：2*2000W；立体声4Ω×2：2*3400W；立体声2Ω×2：2*4800W；桥接16Ω：4000W；桥接8Ω：6800W；桥接4Ω：11600W | 台 | 1
13 | 返听音箱数字功放500W | 技术指标： 1.输出功率：≥立体声@8Ω：500W×2；立体声@4Ω：850W×2；桥接@8Ω：1700W | 台 | 1
14 | 台唇音箱数字功放500W | 技术指标： 1.输出功率：≥立体声@8Ω：500W×2；立体声@4Ω：850W×2；桥接@8Ω：1700W | 台 | 1
15 | 补声音箱数字功放500W | 技术指标： 1.输出功率：≥立体声@8Ω：500W×2；立体声@4Ω：850W×2；桥接@8Ω：1700W | 台 | 1
16 | 24路数字调音台 | 技术指标： 1.模拟输入：24CH ( MIC/Line) 2.模拟输出：Main(L/R)+10BUS+REC(L/R)+Headphone(L/R)*2+MONITOR(L/R) | 台 | 1
17 | 音频处理器 | 技术指标： 1.输入通道：≥8路平衡式话筒/线路，采用裸线接口端子，平衡接法； 2.输出通道：≥8路平衡式线路输出，采用裸线接口端子，平衡接法； 3.处理器：48kHz采样频率，64-bit DSP处理器；32-bit A/D及D/A转换 | 台 | 1
18 | 音频处理器 | 技术指标： 1.处理器：≥48kHz采样频率，≥64-bit DSP处理器；32-bit A/D及D/A转换 2.幻象供电：DC 48V 3.频率响应：20Hz～20KHz | 台 | 1
19 | 大功率电源时序器 | 技术指标 1.额定输出电压 ：≥AC ~220V 50Hz 2.额定输出电流 ：≥30A 3.可控制电源 ：≥8路 | 台 | 1
20 | 无线话筒（数字U段双手持） | 技术指标 系统指标 1.频率范围：470-510MHz、540MHz-590MHz、640MHz-690MHz、807MHz-830MHz 2.调制方式：pi/4-DQPSK 3.频率响应：20Hz~20kHz （±3dB） | 套 | 1
21 | 无线话筒（数字U段双头戴） | 技术指标： 系统指标 1.频率范围：470MHz-510MHz、540MHz-590MHz、640MHz-690MHz、807-830MHz 2.调制方式：pi/4-DQPSK 3.频率响应：20Hz~20kHz （±3dB） | 套 | 1
22 | 演讲合唱小振膜话筒 | 技术指标 1.方向特性：束状 2.接口：平衡式XLR接口 | 支 | 1
23 | 智能混音器（16进4出） | 技术指标： 1.输入每通道：16路平衡式话筒/线路输入，采用裸线接口端子，平衡接法。 2.输出每通道：4路平衡式线路输出，采用裸线接口端子，平衡接法。 | 台 | 1
24 | 双咪杆演讲话筒 | 技术指标： 1.换能方式：电容式 2.咪杆数量：双咪杆 | 台 | 1
25 | 天线分配器 | 技术指标： 1.频率范围：470-950MHZ 2.总增益：10dB | 套 | 1
26 | 壁挂天线 | 技术指标 1.频率范围：470～950MHz | 套 | 1
27 | 全数字会议系统主机 | 技术指标： 1.话筒容量：有线话筒4096；无线话筒300 2.同声传译通道：63+1通道 | 台 | 1
28 | 会议话筒（主席) | 技术指标 1.麦克风类型：驻极体电容式 | 台 | 1
29 | 会议话筒（代表） | 技术指标 1.麦克风类型：驻极体电容式 | 台 | 1
30 | 会议话筒处理器 | 技术指标： 1.支持话筒同时开麦数量：16个有线单元+8个无线单元 2.频率响应：80Hz~16kHz | 台 | 1
31 | 影视灯(成像灯) | 产品指标： 1.输入电压：AC 110-240V 50/60Hz，200W 2.光源：≥COB白光200W LED 3200K | 台 | 1
32 | 固定染色灯(PAR灯) | 产品指标： 1.输入电压：AC 110-240V 50/60Hz，165W 2.光源：≥54×3W LED(R14G14B14W12) | 台 | 1
33 | 影视灯(平板柔光灯） | 产品指标： 1.输入电压：AC 110-240V 50/60Hz，300W | 台 | 1
34 | 固定染色灯(PAR灯) | 产品指标： 1.输入电压：AC 110-240V 50/60Hz，165W 2.光源：≥54×3W LED(R14G14B14W12) | 台 | 1
35 | 摇头灯 | 产品指标： 1.输入电压：AC110V-240V 50/60Hz ，350W | 台 | 1
36 | 固定染色灯(PAR灯) | 产品指标： 1.输入电压：AC 110-240V 50/60Hz，165W 2.光源：≥54×3W LED(R14G14B14W12) | 台 | 1
37 | 影视灯(平板柔光灯） | 产品指标： 1.输入电压：AC 110-240V 50/60Hz，≥300W | 台 | 1
38 | 影视灯(追光灯) | 产品指标： 1.输入电压：AC110V-240V 50/60Hz ，≥630W 2.光源：≥600W LED | 台 | 1
39 | 1500W烟机 | 产品指标： 1.输入电压：AC 220-240V 50Hz，≥1500W | 台 | 1
40 | 灯光控台 1024 | 产品指标： 1.输入电压：AC 100-240V/50-60Hz，≥15.6W | 台 | 1
41 | 直通箱 24*4kw | 产品指标 1.供电：三相五线制AC380V±10%，频率50Hz±5% 2.输入额定电流：≥400A犀牛插输入，最大24路×4kW，可选可用于任何负载。 | 台 | 1
42 | 八路信号放大器 | 产品指标： 1.输入电压：AC 110-240V 50/60Hz 2.输出：DMX512/1990信号 | 台 | 1
43 | 网络中控主机 | 技术指标 1.处理器：≥32位 ARM架构微处理器，主频高达≥720MHZ | 台 | 1
44 | 8路电源控制器 | 技术指标 1.面板按键：≥8路独立电源开关控制（手动） 2.载入容量：单路电流≥20A | 台 | 1
45 | 编程软件 | 根据用户使用习惯编写触摸屏操作界面； 根据功能需求人性化编辑主机程序；使用模式定制； | 套 | 1
46 | 高清视频会议分体式终端 | 技术指标： 1.框架协议：符合国际电联ITU H.323、SIP协议 2.视频输入：3路高清视频输入接口，HDMI*3 3.视频输出：2路高清视频输出接口，HDMI*2 4.音频输入：3路音频输入接口，MIC IN*1、LINE IN*1、HDMI*1 5.音频输出：2路音频输出接口，HDMI*1、LINE OUT*1 | 台 | 1
47 | 摄像机 | 技术指标： 1.视频信号系统：1080P60，1080P59.94，1080P50，1080I60，1080I59.94，1080I50，1080P30，1080P29.97，1080P25，720P60，720P59.94，720P50 2.传感器类型：≥1/2.8英寸, CMOS有效像素:≥207万 | 台 | 1
48 | 1100W大幕机 | 1.安装类型：抱箍安装 2.电源：380V/50Hz 3.功率：≥P4/1.1kw 4.输出转速：≥93.3rpm | 台 | 1
49 | 三角轨道 | 1.安装类型：吊挂安装 | 米 | 1
50 | 两路对开幕变频控制机箱 | 两路对开幕变频控制机箱 | 台 | 1
51 | 17寸控台 | 1.规格：≥17" 电容触摸屏 ； 2.主机：1 台分体式工业人机界面 | 台 | 1
52 | 2.2KW八路控制柜 | 1．安装方式：落地安装； 2．接线方式：ST接线端子，控台连接线-DB15成品线连接 3．额定输入电流：9.5A； 4．额定输入电压：三相五线制，AC380V±10%；相-相之间电压允许最大3%的不平衡； 5．额定输入频率：50Hz； 6．额定输入功率：≥3.7KW | 台 | 1
53 | 会标幕 | 21×2×3:1×1(长×高×折比3×块)B1级阻燃处理，金丝绒250g/㎡ | m2 | 1
54 | 衬里 | 21×2×1:1×1(长×高×折比1×块)B1级阻燃处理，金丝绒250g/㎡ | m2 | 1
55 | 横幕 | 21×2×3:1×2(长×高×折比3×块)B1级阻燃处理，金丝绒250g/㎡ | m2 | 1
56 | 侧幕 | 2×7×3:1×4(长×高×折比3×块)B1级阻燃处理，金丝绒250g/㎡ | m2 | 1
57 | 底幕 | 12×7×3:1×2(长×高×折比3×块)B1级阻燃处理，金丝绒250g/㎡ | m2 | 1
58 | 衬里 | 12×7×1:1×2(长×高×折比1×块)B1级阻燃处理，金丝绒250g/㎡ | m2 | 1
59 | 无缝高清矩阵切换器 | 技术指标： 1.可接入输入卡数量：≥4块 2.可接入输出卡数量：≥4块 3.可接入控制卡数量：≥1块 4.输入通道：≥16路 5.输出通道：≥16路 | 台 | 1
60 | HDMI超高清无缝输入卡 | 技术指标： 1.数字视频输入：≥4×HDMI数字视频输入接口 | 块 | 1
61 | HDMI超高清无缝输出卡 | 技术指标： 1．数字视频输出：≥4×HDMI数字视频输出接口 | 块 | 1
62 | 4、 党组会议室（无纸化会议系统）
63 | 调音台 | 技术指标： 1.麦克风输入：≥8路（8个XLR接口） 2.线路输入：≥6路单插单声道/立体声自动切换混合接口 3.立体声输入通道：≥2组（4路单声道）、4路RCA输入 4.输出通道：≥2组立体主输出、4路编组输出、4路辅助输出、1组立体声监听输出、1个耳机监听输出、1个效果输出 | 台 | 1
64 | 一拖二接收机 | 技术指标 1.频率范围：470-510MHz、540MHz-590MHz、640MHz-690MHz、807MHz-830MHz 2.接收灵敏度：≥-95dBm | 台 | 1
65 | 音频处理器 | 技术指标： 1.输入通道：≥4路平衡式话筒/线路，采用裸线接口端子，平衡接法； 2.输出通道：≥4路平衡式线路输出，采用裸线接口端子，平衡接法； 3.处理器：≥48kHz采样频率，64-bit DSP处理器；32-bit A/D及D/A转换 | 台 | 1
66 | 调音台 | 技术指标： 1.麦克风输入：≥8路（8个XLR接口） 2.线路输入：≥6路单插单声道/立体声自动切换混合接口 3.立体声输入通道：≥2组（4路单声道）、4路RCA输入 | 台 | 1
67 | 专业音箱150W | 技术指标 1.阻抗：8Ω 2.频响：65Hz~20KHz 3.额定功率：≥150W | 台 | 1
68 | 专业数字功放 | 技术指标： 1.输出功率：≥立体声@8Ω：200W×2；立体声@4Ω：400W×2 | 个 | 1
69 | 无线手持话筒 | 1.音头：动圈式麦克风 2.频率范围：470-510MHz、540MHz-590MHz、640MHz-690MHz、807MHz-830MHz | 个 | 1
70 | 无纸化超薄15.6英寸电容液晶屏升降器 | 1.无纸化超薄≥15.6英寸电容液晶屏升降器 (带话筒升降) | 台 | 1
71 | 无纸化管理软件 | 1.无纸化服务主机搭配管理软件，负责处理会议功能模块、会议主题、参会人员信息、会议议题、投票内容等会前信息预设，具有会议各类文件资料的上传分发、人员的权限管理设置、会议信息的实时记录等应用功能。 | 套 | 1
72 | 会议管理 | 1.支持多会议室管理，会议室支持可视化布局配置管理。支持会议室坐席可视化控制。 2.支持本地联合会议。 | 套 | 1
73 | 无纸化智能流媒体服务器 | 1.内嵌高清、标清视频信号处理模块，同步、异步处理视频信号输入、输出。 2.支持HDMI信号输入，外部信号通过此接口实时广播画面到所有会议终端并同步显示。 3.支持HDMI信号输出，任何会议终端画面通过此接口输出至大屏幕或其他信号显示设备。 | 台 | 1
74 | 无纸化多媒体会议管理平台 | 1.支持签到投屏功能，将签到过程、签到结果展示在大屏上。 2.支持将电子白板、会议标语、文档主讲、外部信号等信息广播到大屏展示。 | 台 | 1
75 | 电源时序器 | 1.支持不小于8通道电源时序打开/关闭，每路动作延时时间：1秒，支持远程控制（上电+24V直流信号）8通道电源时序打开/关闭—当电源开关处于off位置时有效。 | 台 | 1
76 | 21.5英寸门口会议屏 | ≥21.5英寸门口会议屏，满足设计需求 | 台 | 1
77 | 无纸化会议终端 | 技术指标： 1.CPU：处理器（≥四核） 2.内存：DDR≥ 4G 3.硬盘容量：≥128GB 固态硬盘 4.网卡：≥1×千兆网卡，RJ45接口 | 台 | 1
78 | 网络中控主机 | 技术指标 1.处理器：≥32位 ARM架构微处理器，主频高达720MHZ 2.存储器：≥256MByte DDR3 RAM，8 GByte EMMC Flash | 台 | 1
79 | 8路电源控制器 | 1.面板按键：≥8路独立电源开关控制（手动） 2.载入容量：单路电流≥20A | 台 | 1
80 | 智慧会议录播主机 | 技术指标： 1.视频协议：H.264、H.265 2.码流：256Kbps~20Mbps 3.视频输出格式：支持MP4/MOV/MKV/FLV/AVI/TS 4.音频协议：AAC 5.直播协议：支持TS、RTSP和RTMP实时协议流 6.网络协议：支持TCP、UDP、RTMP、RTSP、FTP、DHCP、HTTP协议 7.视频输入接口：1路HDMI视频接口、2路3G-SDI视频接口（支持POC供电） 8.视频输出接口：HDMI OUT1：分辨率可调，最高4K30 带音频输出；HDMI OUT2：1080P60 | 台 | 1
81 | 摄像机 | 技术指标： 1.视频信号系统：1080P60，1080P59.94，1080P50，1080I60，1080I59.94，1080I50，1080P30，1080P29.97，1080P25，720P60，720P59.94，720P50 2.传感器类型：1/2.8英寸, CMOS, 有效像素：207万 逐行 3.扫描方式：逐行 4.镜头：20x, f4.42mm ~ 88.5mm, F1.8 ~ F2.8 【等效35mm焦距：34mm-674mm】 5.数字变焦：16x | 台 | 1
82 | 无缝高清矩阵切换器 | 技术指标: 1.输入信号：≥8路HDMI 2.输入分辨率：支持4K@30Hz RGB4:4:4, YCbCr4:4:4,YCbCr4:2:2 3.输出信号：≥8路HDMI 4.输出分辨率：支持4K@30Hz RGB4:4:4 | 台 | 1

## 17、安全等保系统
十七、安全等保系统 | [8 empty] | 系数2.0
序号 | 货物名称 | 主要技术指标 | 单位 | 工程量 | 品牌 | 型号 | 单价（元） | 总价（元）
1 | 1、外网区域
2 | 入侵防御 | 1.1U标准机架，标准配置≥6个千兆电口、≥1个扩展槽；≥2个USB、1个控制口；≥128G SSD、1T硬盘。网络吞吐≥3Gbps，IPS吞吐≥600Mbps，新建连接≥2万，并发连接≥120万； | 台 | 1 |  |  |  |  | 0
3 | 上网行为管理 | 1.1U标准机架，标准配置≥6个千兆电口，≥1个扩展槽、≥2个USB,1个控制口，≥1T硬盘;适用带宽≥200M，适用用户数≥500人，网络吞吐量≥3G，最大并发连接数80万，每秒最大新建连接数≥30000； | 台 | 1 |  |  |  |  | 0
4 | 数据库安全防护（增强版） | 1.2U模块化设计，标准配置≥6个千兆电口、≥4个SFP千兆接口、≥2个SFP+万兆接口、≥4个扩展槽；≥2个USB口、1个控制口；≥32G内存、≥128G SSD、≥2T企业级硬盘；冗余电源。SQL峰值处理能力：≥30000TPS；支持数据库数量：≥16；日志存储数量：≥80亿条； | 台 | 1 |  |  |  |  | 0
5 | 2、内网区域 | [7 empty] | 0
6 | 堡垒机 | 1.2U模块化设计，标准配置≥8个千兆电口、≥1个扩展槽；整机最大可以支持≥16个千兆接口；≥2个USB口，≥1个控制口，≥1T企业级硬盘；内置前置机系统。资源授权点数：≥220，字符型并发数：≥900，图形型并发数：≥300； | 台 | 1 |  |  |  |  | 0
7 | 安全管理区防火墙 | 1.1U标准机架式设备，标配≥6个千兆电口，≥1个扩展槽，≥2个USB口,≥1个控制口，≥1T硬盘，单电源； 含三年IPS、AV、应用识别特征库升级服务，三年质保。整机最大网络吞吐≥5Gbps，最大并发连接数≥150万，每秒新建连接数≥1万，全威胁处理吞吐≥400Mbps； | 台 | 1 |  |  |  |  | 0
8 | 防病毒软件 | 1. 终端支持Windows Server 2003 SP1及以上版本服务器操作系统及 Windows XP（SP3）/ Windows Vista / Windows 7及以上版本终端操作系统。 | 项 | 1 |  |  |  |  | 0
9 | 漏洞扫描 | 内存>=32G,提供>2T存储空间；提供4个10M/100M/1000M自适应RJ-45电口，提供2个10M/100M/1000M自适应千兆光口，提供2个10M/100M/1000M/10000M自适应万兆光口；1个Console口+2个10M/100M/1000M自适应RJ-45电口端口；扩展插槽 >=1个；处理能力 6000Mbps；并发会话量 >=200w；TCP封堵成功率 >=99.96%；IPv4黑白名单 >= 5000w；IPv6黑白名单>= 1000w；支持漏洞的CVE+CNVD库对应的POC数量 >=5000。 | 套 | 1 |  |  |  |  | 0
10 | 资产测绘系统 | 规格：1.硬件物理机，标准机架式，配置：不低于16G内存、双核CPU、不低于于2个网口、日志存储空间不低1T,可并采用分布式（集群）部署架构，实现控制中心和扫描节点分离, | 套 | 1 |  |  |  |  | 0
11 | 微隔离系统 | 1.具备主流操作系统兼容性，主机代理（Agent）支持Windows2008R2以上64位服务器操作系统，及CentOS、Ubuntu、Redhat等主流Linux发行版。 2.具备较低的性能开销，主机代理（Agent）在2核CPU、2GB内存规格的虚拟机稳态运行时，CPU占用率不超过1%，内存占用不超过100MB 单控制台集群最大可纳管1000个工作负载。本次配置不低于100个授权； | 套 | 1 |  |  |  |  | 0
12 | 3、灾备机房 | [7 empty] | 0
13 | 边界防火墙 | 整机最大网络吞吐：≥8Gbps，最大并发连接数：≥200万，每秒新建连接数：≥2万，全威胁处理吞吐：≥600Mbps； | 台 | 1 |  |  |  |  | 0
14 | 探针 | 网络吞吐：≥1.5Gbps，IPS吞吐：≥300Mbps，新建连接：≥1万，并发连接：≥80万； | 台 | 1 |  |  |  |  | 0
15 | 日志审计系统 | 1.1U标准机架，标准配置≥6个千兆电口、≥1个扩展槽，整机最大可支持≥10个千兆接口，≥2个USB口,≥1个控制口，≥2T硬盘；日志源授权点数：≥50点，日志处理性能：≥10G/天；平均≥2000EPS，峰值≥8000EPS； | 台 | 1 |  |  |  |  | 0
16 | 堡垒机 | 1.1U标准机架，标准配置≥6个千兆电口、≥1个扩展槽；整机最大可以支持≥10个千兆接口；≥2个USB口，≥1个控制口，≥1T企业级硬盘；内置前置机系统。资源授权点数：≥50，字符型并发数：≥300，图形型并发数：≥100； | 台 | 1 |  |  |  |  | 0

## 17、公共广播系统
十七、公共广播系统
序号 | 货物名称 | 主要技术指标 | 单位 | 工程量 | 品牌 | 型号 | 单价（元） | 总价（元） | 备注
1 | 1、广播控制室
2 | 寻呼话筒 | 技术指标 1.网络接口：标准RJ45输入 2.支持协议：TCP/IP，UDP 3.显示屏尺寸：≥7英寸 | 台 | 1
3 | 合并式播放器 | 技术指标 1.频率响应：20Hz~20kHz(-2dB) 2.失真：0.1% | 台 | 1
4 | 前置放大器 | 技术指标 : 1.话筒1-5的输入灵敏度：话筒:5mV/600Ω非平衡；线路RCA:775mV /10KΩ非平衡 2.辅助1-3输入：AUX 1.2.3: 350mV/10KΩ非平衡 | 台 | 1
5 | IP音频采集器 | 技术指标: 1.网络接口：标准RJ45输入 2.支持协议：TCP/IP，UDP 3.音频格式：MP3、PCM | 台 | 1
6 | 控制主机 | 技术指标 1.屏幕尺寸:≥17.3英寸 | 台 | 1
7 | 电源管理器 | 技术指标 1.电源：AC ~220V 50Hz 2.电源功耗：≥50W | 台 | 1
8 | 采集器 | 技术指标 1.网络接口：标准RJ45输入 2.传输速率：100Mbps 3.支持协议：TCP/IP、UDP 4.短路接口：工业标准压线接线端子 5.功耗：≤20W | 台 | 1
9 | 2、门诊楼
10 | 寻呼话筒 | 技术指标 1.网络接口：标准RJ45输入 2.支持协议：TCP/IP，UDP 3.显示屏尺寸：≥7英寸 | 台 | 1
11 | IP网络功放终端 | 技术指标 1.网络接口：标准RJ45输入： 2.额定功率：120W | 台 | 1
12 | 天花喇叭 | 1.额定功率(100V)1.5W,3W,6W 2.额定功率(70V)0.75W,1.5W,3W | 个 | 1
13 | 3、室外
14 | IP终端 | 技术指标 1.网络接口：标准RJ45输入 2.传输速率：100Mbps 3.支持协议：TCP/IP，UDP 4.音频格式：MP3 | 台 | 1
15 | 前置放大器 | 技术指标 : 1.音调调节：低音:±10dB at 100Hz；高音:±10dB at 10KHz 2.电源：～220V/50Hz | 台 | 1
16 | 数字功放 | 技术指标 1.额定功率输出：500W | 台 | 1
17 | 草地音箱 | 1.功率(100V)：15W, 30W 2.功率(70V)：7.5W, 15W | 只 | 1

## 18、数据中心
十八、数据中心
序号 | 货物名称 | 主要技术指标 | 单位 | 工程量 | 品牌 | 型号 | 单价（元） | 总价（元） | 备注
1 | 内网数据虚拟化
2 | 超融合服务器 | 1.国产自主品牌，非OEM机架服务器，高度≥2U，标配原厂导轨； 2.配置≥2颗2.2GHz； 3.配置≥512GB 3200MT/s DDR4； 4.配置≥2个480GB SSD，≥2个1.92T NVME SSD，≥4个8T HDD； 5.配置≥1个RAID阵列卡，支持RAID0/1/10/5/6/50/60；≥2GB缓存，支持缓存数据保护； | 台 | 1
3 | 超融合管理软件 | 1.要求软件自研，非OEM贴牌产品，与超融合服务器同一品牌； 2.在统一的管理平台上即可实现对计算、存储、网络、安全等资源的统一管理运维，无需界面跳转即可实现全部操作，简化运维工作，降低运维成本； 3.支持虚拟机迁移历史记录功能，记录中包含迁移的操作员、迁移方式、源主机、目的主机、开始时间、迁移耗时等信息，便于对虚拟机的迁移路径进行回溯； 4 | 套 | 1
4 | 计算虚拟化软件 | 1.虚拟化软件非OEM或贴牌产品，禁止借用第三方软件的整合，以保证功能的可靠性和安全性； 2.提供虚拟机快照功能，支持设置手工和定时快照将虚拟机磁盘文件和内存状态信息保存到镜像文件中； | 套 | 1
5 | 存储虚拟化软件 | 1.采用分布式的软件定义存储架构，在通用服务器部署，把所有服务器硬盘组织成一个虚拟存储资源池，提供分布式存储服务，无需独立的元数据及控制器节点； 2.采用条带化数据多副本机制保证数据可靠性，不允许采用物理硬盘RAID1的冗余方式，存储节点内不需要使用独立的热备盘； | 套 | 1
6 | Pacs存储 | 1.提供软硬件一体机产品，非OEM或转售组合，单节点池可同时部署文件、对象和块存储类型服务； 2.Scale-out横向扩展的分布式架构，最高支持8192节点。节点间完全对称，无独立的元数据物理服务器或索引服务器；满足任何一个节点出现故障，不影响数据的正常访问功能； 3.本次配置≥3节点，每节点CPU≥2颗，主频≥2.0GHz，≥12核，内存≥192G，系统盘≥2*480G，缓存盘≥2*1.6T NVMe MU SSD，数据盘≥8*8T SATA，网卡≥4个万兆(满配光模块)； | 套 | 1
7 | 备份服务器 | ≥4U，≥2颗处理器，≥64G，≥2*480G+9*12T，≥4*GE+2*10G(带光模块)，双电源冗余风扇 | 台 | 1
8 | 备份软件 | 1.备份系统的管理平台支持B/S架构，通过浏览器访问备份平台对定时备份.CDP.数据库复制等相关功能进行统一管理； 2.支持将块存储.文件存储.对象存储.物理/虚拟磁带库.光盘等作为备份数据的存储介质； 3.支持源端/目的端重删，并行重删技术，提升备份数据的去重率，满足海量数据的去重需求； | 套 | 1
9 | 外网数据虚拟化
10 | 虚拟化服务器 | 1.国产自主品牌，非OEM机架服务器，高度≥2U，标配原厂导轨； 2.配置≥2颗2.4GHz； 3.配置≥256GB 3200MT/s DDR4； 4.配置≥2个480GB SSD，≥2个1.92T SSD，≥3个8T HDD； 5.配置≥1个RAID阵列卡，支持RAID0/1/10/5/6/50/60；≥2GB缓存，支持缓存数据保护； | 台 | 1
11 | 虚拟化软件 | 1.虚拟化软件非OEM或贴牌产品，禁止借用第三方软件的整合，以保证功能的可靠性和安全性； 2.提供虚拟机快照功能，支持设置手工和定时快照将虚拟机磁盘文件和内存状态信息保存到镜像文件中； 3.虚拟化软件内置备份模块，无需单独安装备份软件即可实现虚拟机全量.增量.差异备份功能，支持按时间（按天.按周.按月）设置自动化备份策略，备份策略可细化到分钟级； | 套 | 1